## 说明与结论
项目 | 内容
主要结论 | 此次修改集中于肺动脉和肺静脉；气道、肺掩码逐体素完全相同。血管主块占比提高、非主块体素减少，同时引入跨类别重叠。
比较方向 | 版本一致性表以补标后的掩码为参考、补标前为待比较对象。反向计算时 Precision / Recall 会互换。
不能推断的结论 | 没有独立于两版本的真值，不能给出补标前后对同一独立真值的准确率提升。未把补标后与自身比较的100%当作性能提升。
工具来源 | 直接调用用户 ZIP 中的 VesMamba / HiPaS / AirRC 指标函数；原包26个文件保持原样，26项自带测试通过。包本身属于独立实现，不等同于已经验证的论文官方评测器。
坐标与范围 | 512×512×657；体素间距0.8769530058×0.8769530058×0.625 mm；NRRD LPS 转为 NIfTI RAS 后与原标签网格一致，无重采样、平滑、删碎片或优先级合并。混淆计数使用整幅原始体积。
互相重叠的标签 | 各结构保留为独立二值通道。补标后动脉/静脉836体素、气道/动脉27体素重叠，未通过覆盖标签人为消除。
连通性定义 | 主表使用26邻域，面/边/角接触均算连通；另列6邻域，只有面接触算连通。组件数降低和主块占比提高仅说明几何连通性变化。
连通块去向 | 按原组件的保留体素追踪。保留体素全部进入新主块不代表原组件完整保留；组件减少也可能来自删除。
Dice与clDice | Dice描述体积重叠；clDice描述骨架与掩码的相互覆盖。此处均是前后版本一致性，不能用其差值直接判定补标对错。
HD95定义 | surface-distance 0.1：两方向按表面元面积加权的95%距离分位数，取较大值，单位mm。局部修改占比较小时可为0，不表示所有表面完全相同。
NSD阈值 | 本次固定1.0 mm用于探索性比较，不宣称该阈值为论文原始协议。表面元面积加权。
BC_proxy | Lee骨架中26邻域度数≥3的骨架体素形成的26连通簇数量，称分叉簇代理计数；不是人工确认的真实分支数，也不是分支检出率。
SL_voxels_proxy | Lee骨架前景体素数；单位为体素，不是毫米长度。两版在同一原生网格比较；未采用原论文的标准化网格或骨架方法。
代理指标的增减 | BC / SL 增加描述骨架数量变化，不能单独证明分割更准确或分支召回提高。
HiPaS调用适配 | 对真实二值动脉、静脉通道分别调用，保留对应类别结果；弃去为接口兼容设置的空类别结果及MCS。原包协议字段与适配说明一并保存在JSON。
AUC缺失 | 未提供概率图，NA；不使用二值标签代替概率。
BDR与DLR缺失 | 缺少经过确认并冻结的参考分支ID中心线图，NA；不从补标后自动造出真值再声称独立分支检出率。
MCS缺失 | 补标后动静脉不互斥，标准单标签MCS不适用，NA；需先人工确定重叠归属。
肺与气道壁 | 肺只提供辅助二值重叠与结构变化；肺不是气道壁。肺未运行血管/气道骨架与表面指标。
统计范围 | 单个病例的描述性比较；不提供群体显著性结论、置信区间或未经支持的准确率增益。
缺失值约定 | NA表示本次未计算/条件不足，原因见本说明；空值不按0解释。
源数据 | 原始与补标源文件未改动；计算副本、转换后NIfTI、增删掩码、原始JSON、工具哈希与复跑脚本均保存在本目录。
前版本来源 | data/before/Label
后版本来源 | data/after
ZIP来源 | source_archive/VesMamba_HiPaS_AirRC_metrics.zip
ZIP SHA256 | b8bfcb878dc19473272d59eac55dec3876cd2a1f11026b19307a790572a4943c
运行环境 | 3.12.13 (main, Apr 14 2026, 14:31:26) [MSC v.1944 64 bit (AMD64)]; {"numpy": "2.3.5", "scipy": "1.17.0", "scikit-image": "0.26.0", "nibabel": "5.4.2", "surface-distance": "0.1"}

## 真实结构变化
结构 | 指标 | 补标前 | 补标后 | 后减前 | 数值单位 | 相对变化 | 说明
肺动脉 | 前景体素数 | 649130 | 654909 | 5779 | 体素 | 0.8903%
肺动脉 | 体积 | 312.007 | 314.7847 | 2.7777 | mL | 0.8903%
肺动脉 | 26邻域连通块总数 | 132 | 3 | -129 | 块 | -97.73% | 包含最大主块
肺动脉 | 26邻域主块占比 | 97.9097 | 99.9736 | 2.0639 | % | NA | 差值单位为百分点；不等同于解剖正确率
肺动脉 | 26邻域主块以外体素 | 13569 | 173 | -13396 | 体素 | -98.73%
肺动脉 | 26邻域≥20体素的非主块 | 61 | 2 | -59 | 块 | -96.72% | 排除最大主块
肺动脉 | 26邻域≥100体素的非主块 | 26 | 1 | -25 | 块 | -96.15% | 排除最大主块
肺动脉 | 6邻域连通块总数 | 221 | 185 | -36 | 块 | -16.29% | 仅面接触算连通
肺动脉 | 6邻域主块占比 | 97.8131 | 99.7904 | 1.9773 | % | NA | 差值单位为百分点
肺静脉 | 前景体素数 | 748838 | 751130 | 2292 | 体素 | 0.3061%
肺静脉 | 体积 | 359.9321 | 361.0337 | 1.1017 | mL | 0.3061%
肺静脉 | 26邻域连通块总数 | 86 | 46 | -40 | 块 | -46.51% | 包含最大主块
肺静脉 | 26邻域主块占比 | 98.598 | 99.9578 | 1.3598 | % | NA | 差值单位为百分点；不等同于解剖正确率
肺静脉 | 26邻域主块以外体素 | 10499 | 317 | -10182 | 体素 | -96.98%
肺静脉 | 26邻域≥20体素的非主块 | 48 | 1 | -47 | 块 | -97.92% | 排除最大主块
肺静脉 | 26邻域≥100体素的非主块 | 21 | 0 | -21 | 块 | -100% | 排除最大主块
肺静脉 | 6邻域连通块总数 | 148 | 102 | -46 | 块 | -31.08% | 仅面接触算连通
肺静脉 | 6邻域主块占比 | 98.5734 | 99.8506 | 1.2772 | % | NA | 差值单位为百分点
气道 | 前景体素数 | 183975 | 183975 | 0 | 体素 | 0%
气道 | 体积 | 88.4283 | 88.4283 | 0 | mL | 0%
气道 | 26邻域连通块总数 | 66 | 66 | 0 | 块 | 0% | 包含最大主块
气道 | 26邻域主块占比 | 99.2292 | 99.2292 | 0 | % | NA | 差值单位为百分点；不等同于解剖正确率
气道 | 26邻域主块以外体素 | 1418 | 1418 | 0 | 体素 | 0%
气道 | 26邻域≥20体素的非主块 | 8 | 8 | 0 | 块 | 0% | 排除最大主块
气道 | 26邻域≥100体素的非主块 | 2 | 2 | 0 | 块 | 0% | 排除最大主块
气道 | 6邻域连通块总数 | 156 | 156 | 0 | 块 | 0% | 仅面接触算连通
气道 | 6邻域主块占比 | 98.7879 | 98.7879 | 0 | % | NA | 差值单位为百分点
肺 | 前景体素数 | 16793887 | 16793887 | 0 | 体素 | 0%
肺 | 体积 | 8072.0508 | 8072.0508 | 0 | mL | 0%
肺 | 26邻域连通块总数 | 2 | 2 | 0 | 块 | 0% | 包含最大主块
肺 | 26邻域主块占比 | 100 | 100 | 0 | % | NA | 差值单位为百分点；不等同于解剖正确率；肺26邻域可经对角接触连为大块，不能据此判断左右肺解剖连通
肺 | 26邻域主块以外体素 | 2 | 2 | 0 | 体素 | 0% | ；肺26邻域可经对角接触连为大块，不能据此判断左右肺解剖连通
肺 | 26邻域≥20体素的非主块 | 0 | 0 | 0 | 块 | NA | 排除最大主块；肺26邻域可经对角接触连为大块，不能据此判断左右肺解剖连通
肺 | 26邻域≥100体素的非主块 | 0 | 0 | 0 | 块 | NA | 排除最大主块；肺26邻域可经对角接触连为大块，不能据此判断左右肺解剖连通
肺 | 6邻域连通块总数 | 3 | 3 | 0 | 块 | 0% | 仅面接触算连通
肺 | 6邻域主块占比 | 52.5788 | 52.5788 | 0 | % | NA | 差值单位为百分点；肺26邻域可经对角接触连为大块，不能据此判断左右肺解剖连通

## 增加删除体素
结构 | 新增体素 | 删除体素 | 净增体素 | 净体积变化_mL | 两版共有体素 | 逐体素完全相同
肺动脉 | 11665 | 5886 | 5779 | 2.7777 | 643244 | 否
肺静脉 | 6150 | 3858 | 2292 | 1.1017 | 744980 | 否
气道 | 0 | 0 | 0 | 0 | 183975 | 是
肺 | 0 | 0 | 0 | 0 | 16793887 | 是

## 前后版本一致性
结构 | Dice_DSC | clDice | HD95_mm | NSD_1mm | Precision | Recall_SEN | FPR | SPE | 参考对象
肺动脉 | 98.65% | 93.53% | 0 | 97.15% | 99.09% | 98.22% | 0.003431% | 100% | 补标后版本；非独立GT
肺静脉 | 99.33% | 98.18% | 0 | 98.67% | 99.48% | 99.18% | 0.00225% | 100% | 补标后版本；非独立GT
气道 | 100% | 100% | 0 | 100% | 100% | 100% | 0% | NA | 补标后版本；非独立GT
肺 | 100% | NA | NA | NA | 100% | 100% | 0% | NA | 补标后版本；非独立GT

## 骨架代理变化
结构 | 代码指标 | 含义 | 补标前 | 补标后 | 后减前 | 相对变化 | 解释限制
肺动脉 | BC_proxy | 分叉簇代理数 | 740 | 865 | 125 | 16.89% | 同网格Lee骨架代理；增多不等于准确率或分支召回提高
肺动脉 | SL_voxels_proxy | 骨架体素数 | 20351 | 22280 | 1929 | 9.479% | 同网格Lee骨架代理；增多不等于准确率或分支召回提高
肺静脉 | BC_proxy | 分叉簇代理数 | 958 | 988 | 30 | 3.132% | 同网格Lee骨架代理；增多不等于准确率或分支召回提高
肺静脉 | SL_voxels_proxy | 骨架体素数 | 23134 | 23375 | 241 | 1.042% | 同网格Lee骨架代理；增多不等于准确率或分支召回提高

## 类别重叠
类别对 | 补标前重叠体素 | 补标后重叠体素 | 新增重叠体素 | 前重叠区域数_26 | 后重叠区域数_26 | 后重叠体积_mL
气道 / 肺动脉 | 0 | 27 | 27 | 0 | 11 | 0.012978
气道 / 肺静脉 | 0 | 0 | 0 | 0 | 0 | 0
肺动脉 / 肺静脉 | 0 | 836 | 836 | 0 | 24 | 0.40183

## 连通块去向
结构 | 原组件或体素的去向 | 数量 | 单位 | 说明
肺动脉 | 原非主块有保留体素且保留部分全归入新主块 | 30 | 块 | 以上4项划分原始非主块；归入主块不代表原组件完整保留
肺动脉 | 原非主块全部体素被删除 | 100 | 块 | 以上4项划分原始非主块；归入主块不代表原组件完整保留
肺动脉 | 原非主块保留部分仍处于单个非主块 | 1 | 块 | 以上4项划分原始非主块；归入主块不代表原组件完整保留
肺动脉 | 原非主块保留部分散布于多个新块 | 0 | 块 | 以上4项划分原始非主块；归入主块不代表原组件完整保留
肺动脉 | 原非主块体素总数 | 13569 | 体素 | 后三项之和等于原非主块体素总数
肺动脉 | 原非主块体素现归入主块 | 7919 | 体素 | 后三项之和等于原非主块体素总数
肺动脉 | 原非主块体素现仍在非主块 | 105 | 体素 | 后三项之和等于原非主块体素总数
肺动脉 | 原非主块体素被删除 | 5545 | 体素 | 后三项之和等于原非主块体素总数
肺动脉 | 纯新增体素形成的新孤立块 | 1 | 块 | 大小(体素): 68
肺动脉 | 纯新增孤立块体素数 | 68 | 体素 | 几何追踪；不判定解剖正确性
肺静脉 | 原非主块有保留体素且保留部分全归入新主块 | 18 | 块 | 以上4项划分原始非主块；归入主块不代表原组件完整保留
肺静脉 | 原非主块全部体素被删除 | 29 | 块 | 以上4项划分原始非主块；归入主块不代表原组件完整保留
肺静脉 | 原非主块保留部分仍处于单个非主块 | 37 | 块 | 以上4项划分原始非主块；归入主块不代表原组件完整保留
肺静脉 | 原非主块保留部分散布于多个新块 | 1 | 块 | 以上4项划分原始非主块；归入主块不代表原组件完整保留
肺静脉 | 原非主块体素总数 | 10499 | 体素 | 后三项之和等于原非主块体素总数
肺静脉 | 原非主块体素现归入主块 | 6526 | 体素 | 后三项之和等于原非主块体素总数
肺静脉 | 原非主块体素现仍在非主块 | 237 | 体素 | 后三项之和等于原非主块体素总数
肺静脉 | 原非主块体素被删除 | 3736 | 体素 | 后三项之和等于原非主块体素总数
肺静脉 | 纯新增体素形成的新孤立块 | 6 | 块 | 大小(体素): 46, 15, 6, 5, 5, 3
肺静脉 | 纯新增孤立块体素数 | 80 | 体素 | 几何追踪；不判定解剖正确性

## 工具原始指标
结构 | 工具指标组 | 代码指标名 | 原始值_比例为0至1 | 状态 | 说明
肺动脉 | vesmamba | binary.Dice | 0.98654 | ok | pred=补标前；gt=补标后；非独立真值
肺动脉 | vesmamba | binary.clDice | 0.93529 | ok | pred=补标前；gt=补标后；非独立真值
肺动脉 | vesmamba | binary.HD95_mm | 0 | ok | pred=补标前；gt=补标后；非独立真值
肺动脉 | vesmamba | binary.NSD | 0.9715 | ok | pred=补标前；gt=补标后；非独立真值
肺动脉 | airrc | pulmonary_artery.DSC | 0.98654 | ok_standard_definition | pred=补标前；gt=补标后；非独立真值
肺动脉 | airrc | pulmonary_artery.Precision | 0.99093 | ok_standard_definition | pred=补标前；gt=补标后；非独立真值
肺动脉 | airrc | pulmonary_artery.Recall | 0.98219 | ok_standard_definition | pred=补标前；gt=补标后；非独立真值
肺动脉 | airrc | pulmonary_artery.FPR | 3.4306e-05 | ok_supplementary_FPR | pred=补标前；gt=补标后；非独立真值
肺动脉 | hipas | artery_DSC | 0.98654 | ok | pred=补标前；gt=补标后；非独立真值
肺动脉 | hipas | artery_SEN | 0.98219 | ok | pred=补标前；gt=补标后；非独立真值
肺动脉 | hipas | artery_SPE | 0.99997 | ok | pred=补标前；gt=补标后；非独立真值
肺动脉 | hipas | artery_FPR | 3.4306e-05 | ok | pred=补标前；gt=补标后；非独立真值
肺动脉 | hipas | artery_HD95_mm | 0 | ok_area_weighted_directional95_max | pred=补标前；gt=补标后；非独立真值
肺动脉 | hipas | artery_AUC | NA | not_computed_probability_not_supplied | pred=补标前；gt=补标后；非独立真值
肺动脉 | hipas | artery_BC_proxy_pred | 740 | native_grid_proxy_not_paper_exact | pred=补标前；gt=补标后；非独立真值
肺动脉 | hipas | artery_BC_proxy_gt | 865 | native_grid_proxy_not_paper_exact | pred=补标前；gt=补标后；非独立真值
肺动脉 | hipas | artery_BC_proxy_ratio | 0.85549 | native_grid_proxy_abundance_ratio | pred=补标前；gt=补标后；非独立真值
肺动脉 | hipas | artery_SL_voxels_proxy_pred | 20351 | native_grid_proxy_not_paper_exact | pred=补标前；gt=补标后；非独立真值
肺动脉 | hipas | artery_SL_voxels_proxy_gt | 22280 | native_grid_proxy_not_paper_exact | pred=补标前；gt=补标后；非独立真值
肺动脉 | hipas | artery_SL_voxels_proxy_ratio | 0.91342 | native_grid_proxy_abundance_ratio | pred=补标前；gt=补标后；非独立真值
肺静脉 | vesmamba | binary.Dice | 0.99333 | ok | pred=补标前；gt=补标后；非独立真值
肺静脉 | vesmamba | binary.clDice | 0.98181 | ok | pred=补标前；gt=补标后；非独立真值
肺静脉 | vesmamba | binary.HD95_mm | 0 | ok | pred=补标前；gt=补标后；非独立真值
肺静脉 | vesmamba | binary.NSD | 0.98672 | ok | pred=补标前；gt=补标后；非独立真值
肺静脉 | airrc | pulmonary_vein.DSC | 0.99333 | ok_standard_definition | pred=补标前；gt=补标后；非独立真值
肺静脉 | airrc | pulmonary_vein.Precision | 0.99485 | ok_standard_definition | pred=补标前；gt=补标后；非独立真值
肺静脉 | airrc | pulmonary_vein.Recall | 0.99181 | ok_standard_definition | pred=补标前；gt=补标后；非独立真值
肺静脉 | airrc | pulmonary_vein.FPR | 2.2499e-05 | ok_supplementary_FPR | pred=补标前；gt=补标后；非独立真值
肺静脉 | hipas | vein_DSC | 0.99333 | ok | pred=补标前；gt=补标后；非独立真值
肺静脉 | hipas | vein_SEN | 0.99181 | ok | pred=补标前；gt=补标后；非独立真值
肺静脉 | hipas | vein_SPE | 0.99998 | ok | pred=补标前；gt=补标后；非独立真值
肺静脉 | hipas | vein_FPR | 2.2499e-05 | ok | pred=补标前；gt=补标后；非独立真值
肺静脉 | hipas | vein_HD95_mm | 0 | ok_area_weighted_directional95_max | pred=补标前；gt=补标后；非独立真值
肺静脉 | hipas | vein_AUC | NA | not_computed_probability_not_supplied | pred=补标前；gt=补标后；非独立真值
肺静脉 | hipas | vein_BC_proxy_pred | 958 | native_grid_proxy_not_paper_exact | pred=补标前；gt=补标后；非独立真值
肺静脉 | hipas | vein_BC_proxy_gt | 988 | native_grid_proxy_not_paper_exact | pred=补标前；gt=补标后；非独立真值
肺静脉 | hipas | vein_BC_proxy_ratio | 0.96964 | native_grid_proxy_abundance_ratio | pred=补标前；gt=补标后；非独立真值
肺静脉 | hipas | vein_SL_voxels_proxy_pred | 23134 | native_grid_proxy_not_paper_exact | pred=补标前；gt=补标后；非独立真值
肺静脉 | hipas | vein_SL_voxels_proxy_gt | 23375 | native_grid_proxy_not_paper_exact | pred=补标前；gt=补标后；非独立真值
肺静脉 | hipas | vein_SL_voxels_proxy_ratio | 0.98969 | native_grid_proxy_abundance_ratio | pred=补标前；gt=补标后；非独立真值
气道 | vesmamba | binary.Dice | 1 | ok | pred=补标前；gt=补标后；非独立真值
气道 | vesmamba | binary.clDice | 1 | ok | pred=补标前；gt=补标后；非独立真值
气道 | vesmamba | binary.HD95_mm | 0 | ok | pred=补标前；gt=补标后；非独立真值
气道 | vesmamba | binary.NSD | 1 | ok | pred=补标前；gt=补标后；非独立真值
气道 | airrc | airway.DSC | 1 | ok_standard_definition | pred=补标前；gt=补标后；非独立真值
气道 | airrc | airway.Precision | 1 | ok_standard_definition | pred=补标前；gt=补标后；非独立真值
气道 | airrc | airway.Recall | 1 | ok_standard_definition | pred=补标前；gt=补标后；非独立真值
气道 | airrc | airway.FPR | 0 | ok_supplementary_FPR | pred=补标前；gt=补标后；非独立真值
气道 | airrc | airway.BDR_gt80_independent | NA | not_computed_requires_fixed_reference_branch_labels | pred=补标前；gt=补标后；非独立真值
气道 | airrc | airway.DLR_matched_gt_length_independent | NA | not_computed_requires_fixed_reference_branch_labels | pred=补标前；gt=补标后；非独立真值
肺 | airrc | lung.DSC | 1 | ok_standard_definition | pred=补标前；gt=补标后；非独立真值
肺 | airrc | lung.Precision | 1 | ok_standard_definition | pred=补标前；gt=补标后；非独立真值
肺 | airrc | lung.Recall | 1 | ok_standard_definition | pred=补标前；gt=补标后；非独立真值
肺 | airrc | lung.FPR | 0 | ok_supplementary_FPR | pred=补标前；gt=补标后；非独立真值

## 重叠区域定位
pair | rank_by_voxels | component_id_26 | voxels | volume_ml | centroid_R_mm | centroid_A_mm | centroid_S_mm | centroid_ijk_xyz_zero_based | bbox_xyz_zero_based_inclusive | binary_overlap_mask
airway__pulmonary_artery | 1 | 6 | 10 | 0.0048065 | -46.917 | 32.8858 | -141.249 | [309.5, 218.5, 477.0] | [[308, 311], [217, 220], [477, 477]] | ./changes/after_airway_pulmonary_artery_overlap.nii.gz
airway__pulmonary_artery | 2 | 7 | 5 | 0.0024033 | -50.8632 | 46.3031 | -164.624 | [314.0, 203.2, 439.6] | [[314, 314], [202, 204], [439, 440]] | ./changes/after_airway_pulmonary_artery_overlap.nii.gz
airway__pulmonary_artery | 3 | 9 | 3 | 0.001442 | -59.6328 | 45.3093 | -171.0407 | [324.0, 204.33333333333334, 429.3333333333333] | [[324, 324], [204, 205], [429, 430]] | ./changes/after_airway_pulmonary_artery_overlap.nii.gz
airway__pulmonary_artery | 4 | 11 | 2 | 0.00096131 | -65.333 | -26.3086 | -266.874 | [330.5, 286.0, 276.0] | [[330, 331], [286, 286], [276, 276]] | ./changes/after_airway_pulmonary_artery_overlap.nii.gz
airway__pulmonary_artery | 5 | 1 | 1 | 0.00048065 | 102.6035 | -36.832 | -302.499 | [139.0, 298.0, 219.0] | [[139, 139], [298, 298], [219, 219]] | ./changes/after_airway_pulmonary_artery_overlap.nii.gz
airway__pulmonary_artery | 6 | 2 | 1 | 0.00048065 | 67.5254 | 18.416 | -181.874 | [179.0, 235.0, 412.0] | [[179, 179], [235, 235], [412, 412]] | ./changes/after_airway_pulmonary_artery_overlap.nii.gz
airway__pulmonary_artery | 7 | 3 | 1 | 0.00048065 | 57.8789 | 42.0938 | -233.124 | [190.0, 208.0, 330.0] | [[190, 190], [208, 208], [330, 330]] | ./changes/after_airway_pulmonary_artery_overlap.nii.gz
airway__pulmonary_artery | 8 | 4 | 1 | 0.00048065 | 57.8789 | 37.709 | -240.624 | [190.0, 213.0, 318.0] | [[190, 190], [213, 213], [318, 318]] | ./changes/after_airway_pulmonary_artery_overlap.nii.gz
airway__pulmonary_artery | 9 | 5 | 1 | 0.00048065 | 21.0469 | -15.7851 | -164.374 | [232.0, 274.0, 440.0] | [[232, 232], [274, 274], [440, 440]] | ./changes/after_airway_pulmonary_artery_overlap.nii.gz
airway__pulmonary_artery | 10 | 8 | 1 | 0.00048065 | -52.6171 | 45.6016 | -163.749 | [316.0, 204.0, 441.0] | [[316, 316], [204, 204], [441, 441]] | ./changes/after_airway_pulmonary_artery_overlap.nii.gz
airway__pulmonary_artery | 11 | 10 | 1 | 0.00048065 | -64.0175 | 52.6172 | -204.374 | [329.0, 196.0, 376.0] | [[329, 329], [196, 196], [376, 376]] | ./changes/after_airway_pulmonary_artery_overlap.nii.gz
pulmonary_artery__pulmonary_vein | 1 | 11 | 251 | 0.12064 | 41.1959 | -8.9686 | -83.0319 | [209.0239043824701, 266.22709163346616, 570.1474103585657] | [[205, 217], [265, 268], [556, 586]] | ./changes/after_pulmonary_artery_pulmonary_vein_overlap.nii.gz
pulmonary_artery__pulmonary_vein | 2 | 22 | 87 | 0.041817 | -79.6414 | -0.30237 | -271.6657 | [346.81609195402297, 256.3448275862069, 268.3333333333333] | [[344, 349], [250, 264], [263, 274]] | ./changes/after_pulmonary_artery_pulmonary_vein_overlap.nii.gz
pulmonary_artery__pulmonary_vein | 3 | 10 | 67 | 0.032204 | 47.8136 | -70.9546 | -201.8274 | [201.47761194029852, 336.910447761194, 380.07462686567163] | [[200, 203], [331, 343], [379, 381]] | ./changes/after_pulmonary_artery_pulmonary_vein_overlap.nii.gz
pulmonary_artery__pulmonary_vein | 4 | 1 | 61 | 0.02932 | 103.1786 | 31.3403 | -239.8965 | [138.34426229508196, 220.2622950819672, 319.1639344262295] | [[137, 141], [217, 225], [317, 322]] | ./changes/after_pulmonary_artery_pulmonary_vein_overlap.nii.gz
pulmonary_artery__pulmonary_vein | 5 | 8 | 58 | 0.027878 | 53.2522 | -28.2137 | -230.7641 | [195.27586206896552, 288.17241379310343, 333.7758620689655] | [[192, 198], [286, 290], [333, 335]] | ./changes/after_pulmonary_artery_pulmonary_vein_overlap.nii.gz
pulmonary_artery__pulmonary_vein | 6 | 19 | 52 | 0.024994 | -57.3223 | 50.3405 | -210.5278 | [321.36538461538464, 198.59615384615384, 366.15384615384613] | [[319, 323], [194, 204], [364, 368]] | ./changes/after_pulmonary_artery_pulmonary_vein_overlap.nii.gz
pulmonary_artery__pulmonary_vein | 7 | 7 | 44 | 0.021149 | 54.969 | 66.2698 | -247.2007 | [193.3181818181818, 180.4318181818182, 307.47727272727275] | [[191, 196], [178, 182], [306, 309]] | ./changes/after_pulmonary_artery_pulmonary_vein_overlap.nii.gz
pulmonary_artery__pulmonary_vein | 8 | 23 | 30 | 0.01442 | -94.1263 | -53.3772 | -206.249 | [363.3333333333333, 316.8666666666667, 373.0] | [[360, 366], [316, 318], [372, 374]] | ./changes/after_pulmonary_artery_pulmonary_vein_overlap.nii.gz
pulmonary_artery__pulmonary_vein | 9 | 17 | 28 | 0.013458 | -44.8499 | -19.2616 | -160.9588 | [307.14285714285717, 277.9642857142857, 445.4642857142857] | [[306, 308], [277, 279], [444, 448]] | ./changes/after_pulmonary_artery_pulmonary_vein_overlap.nii.gz
pulmonary_artery__pulmonary_vein | 10 | 24 | 23 | 0.011055 | -102.9085 | -44.3814 | -224.0751 | [373.3478260869565, 306.60869565217394, 344.4782608695652] | [[371, 375], [305, 309], [344, 345]] | ./changes/after_pulmonary_artery_pulmonary_vein_overlap.nii.gz
pulmonary_artery__pulmonary_vein | 11 | 9 | 19 | 0.0091324 | 44.9554 | 0.64621 | -174.374 | [204.73684210526315, 255.26315789473685, 424.0] | [[197, 213], [254, 256], [424, 424]] | ./changes/after_pulmonary_artery_pulmonary_vein_overlap.nii.gz
pulmonary_artery__pulmonary_vein | 12 | 6 | 15 | 0.0072098 | 60.2175 | 28.4718 | -195.9157 | [187.33333333333334, 223.53333333333333, 389.53333333333336] | [[185, 189], [223, 224], [389, 390]] | ./changes/after_pulmonary_artery_pulmonary_vein_overlap.nii.gz
pulmonary_artery__pulmonary_vein | 13 | 2 | 14 | 0.0067292 | 89.5119 | -62.9527 | -240.5794 | [153.92857142857142, 327.7857142857143, 318.07142857142856] | [[151, 157], [326, 329], [317, 319]] | ./changes/after_pulmonary_artery_pulmonary_vein_overlap.nii.gz
pulmonary_artery__pulmonary_vein | 14 | 20 | 14 | 0.0067292 | -61.7625 | 48.9215 | -170.3115 | [326.42857142857144, 200.21428571428572, 430.5] | [[325, 327], [199, 202], [429, 431]] | ./changes/after_pulmonary_artery_pulmonary_vein_overlap.nii.gz
pulmonary_artery__pulmonary_vein | 15 | 12 | 13 | 0.0062485 | -42.0937 | -11.6702 | -173.749 | [304.0, 269.3076923076923, 425.0] | [[298, 310], [268, 270], [425, 425]] | ./changes/after_pulmonary_artery_pulmonary_vein_overlap.nii.gz
pulmonary_artery__pulmonary_vein | 16 | 21 | 13 | 0.0062485 | -72.6522 | -5.7339 | -171.874 | [338.84615384615387, 262.53846153846155, 428.0] | [[336, 341], [261, 264], [428, 428]] | ./changes/after_pulmonary_artery_pulmonary_vein_overlap.nii.gz
pulmonary_artery__pulmonary_vein | 17 | 14 | 12 | 0.0057678 | -45.163 | -14.0312 | -163.124 | [307.5, 272.0, 442.0] | [[302, 313], [272, 272], [442, 442]] | ./changes/after_pulmonary_artery_pulmonary_vein_overlap.nii.gz
pulmonary_artery__pulmonary_vein | 18 | 4 | 10 | 0.0048065 | 63.5791 | 31.5703 | -194.374 | [183.5, 220.0, 392.0] | [[182, 185], [218, 222], [392, 392]] | ./changes/after_pulmonary_artery_pulmonary_vein_overlap.nii.gz
pulmonary_artery__pulmonary_vein | 19 | 5 | 9 | 0.0043259 | 61.9714 | 27.7702 | -194.374 | [185.33333333333334, 224.33333333333334, 392.0] | [[183, 188], [224, 225], [392, 392]] | ./changes/after_pulmonary_artery_pulmonary_vein_overlap.nii.gz
pulmonary_artery__pulmonary_vein | 20 | 13 | 6 | 0.0028839 | -39.9013 | -0.14613 | -175.624 | [301.5, 256.1666666666667, 422.0] | [[299, 304], [256, 257], [422, 422]] | ./changes/after_pulmonary_artery_pulmonary_vein_overlap.nii.gz
pulmonary_artery__pulmonary_vein | 21 | 18 | 4 | 0.0019226 | -47.5747 | -55.9057 | -300.624 | [310.25, 319.75, 222.0] | [[309, 311], [319, 320], [222, 222]] | ./changes/after_pulmonary_artery_pulmonary_vein_overlap.nii.gz
pulmonary_artery__pulmonary_vein | 22 | 16 | 3 | 0.001442 | -42.9707 | -15.7851 | -177.499 | [305.0, 274.0, 419.0] | [[304, 306], [274, 274], [419, 419]] | ./changes/after_pulmonary_artery_pulmonary_vein_overlap.nii.gz
pulmonary_artery__pulmonary_vein | 23 | 3 | 2 | 0.00096131 | 68.8408 | -49.9863 | -301.874 | [177.5, 313.0, 220.0] | [[177, 178], [313, 313], [220, 220]] | ./changes/after_pulmonary_artery_pulmonary_vein_overlap.nii.gz
pulmonary_artery__pulmonary_vein | 24 | 15 | 1 | 0.00048065 | -40.3398 | -14.9082 | -177.499 | [302.0, 273.0, 419.0] | [[302, 302], [273, 273], [419, 419]] | ./changes/after_pulmonary_artery_pulmonary_vein_overlap.nii.gz